## BQF10 - 500 mm
n | avg_L.Nn(T/m^n-2) | std_L.Nn(T/m^n-2) | avg_L.Sn(T/m^n-2) | std_L.Sn(T/m^n-2) | avg_L.Bn(T/m^n-2) | std_L.Bn(T/m^n-2) | avg_angulo(rad) | std_angulo(rad) | avg_Nn/NnIma@17.5mm | std_Nn/NnIma@17.5mm | avg_Sn/NnIma@17.5mm | std_Sn/NnIma@17.5mm
1 | -2.1756e-05 | 1.4657e-07 | 5.8688e-06 | 2.1249e-07 | 2.2533e-05 | 1.5898e-07 | -0.26319 | 0.033923 | -2.1756e-05 | 0 | 5.8688e-06 | 0
2 | -0.20351 | 5.6675e-06 | -1.2653e-05 | 7.4885e-06 | 0.20351 | 5.6679e-06 | 3.1082e-05 | 6.8837e-05 | -0.20351 | 0 | -1.2653e-05 | 0
3 | 0.012667 | 0.00042016 | 0.0083462 | 0.00040745 | 0.015169 | 0.00043366 | 0.19417 | 0.032514 | 0.012667 | 0 | 0.0083462 | 0
4 | 0.066274 | 0.029476 | -0.071655 | 0.030068 | 0.097605 | 0.018384 | -0.079581 | 0.20033 | 0.066274 | 0 | -0.071655 | 0
5 | -1.1416 | 1.3474 | 0.90102 | 1.8932 | 1.4543 | 1.0128 | -0.046637 | 0.17835 | -1.1416 | 0 | 0.90102 | 0
6 | 2386.904 | 81.1995 | 182.4605 | 86.1006 | 2393.868 | 81.5323 | 0.012994 | 0.0218 | 2386.904 | 0 | 182.4605 | 0
7 | -15312.19 | 5680.67 | -11056.49 | 5567.957 | 18886.74 | 4154.027 | 0.0044403 | 0.12469 | -15312.19 | 0 | -11056.49 | 0
8 | 161752.8 | 381836.6 | 193322.8 | 400868.7 | 252066.8 | 312179.4 | 0.030998 | 0.094298 | 161752.8 | 0 | 193322.8 | 0
9 | 9090060 | 20790550 | -21186200 | 24603720 | 23053940 | 19442460 | -0.026775 | 0.10829 | 9090060 | 0 | -21186200 | 0
10 | -27296810000 | 1203803000 | -718241000 | 1681112000 | 27306260000 | 1221499000 | 0.0024343 | 0.022416 | -27296810000 | 0 | -718241000 | 0
11 | -107696900000 | 70512990000 | -136767800000 | 93760530000 | 174080600000 | 54257290000 | -0.023381 | 0.08537 | -107696900000 | 0 | -136767800000 | 0
12 | 2399552000000 | 4796101000000 | 1408817000000 | 2804130000000 | 2782555000000 | 2272290000000 | -0.03523 | 0.051464 | 2399552000000 | 0 | 1408817000000 | 0
13 | -62949640000000 | 295501900000000 | -381065600000000 | 211388100000000 | 386230000000000 | 164835300000000 | -0.0053615 | 0.068607 | -62949640000000 | 0 | -381065600000000 | 0
14 | -9034239000000000 | 14051090000000000 | 43551230000000000 | 18375300000000000 | 44478390000000000 | 9037579000000000 | 0.016977 | 0.077795 | -9034239000000000 | 0 | 43551230000000000 | 0
15 | -23409830000000000 | 9.2417e+17 | 3.6314e+17 | 1.3879e+18 | 3.6389e+17 | 7.7335e+17 | -0.010624 | 0.06535 | -23409830000000000 | 0 | 3.6314e+17 | 0
BQF-009 I = 110A
Gradiente [T] | Erro Gradiente [T] | Desl. Normal [µm] | Erro Desl. Normal [µm] | Desl. Skew [µm] | Erro Desl. Skew [µm] | Ângulo [rad] | Erro Ângulo [rad]
-0.20351 | 5.6675e-06 | 106.9018 | -0.72022 | -28.8378 | -1.0441 | 3.1082e-05 | 6.8837e-05
-0.012972 |  | -15.5353 |  | -11.5113 |  | 155.5127
PosX[m] | Residual Normal | Residual Skew
-0.0175 | 0.00082255 | 0.00026626
-0.0165 | 0.00063156 | 0.00043245
-0.0155 | 0.00053436 | 0.00051329
-0.0145 | 0.00049298 | 0.00054247
-0.0135 | 0.00048109 | 0.00054076
-0.0125 | 0.00048114 | 0.00052072
-0.0115 | 0.00048204 | 0.00048988
-0.0105 | 0.00047736 | 0.00045268
-0.0095 | 0.00046397 | 0.0004118
-0.0085 | 0.00044087 | 0.00036884
-0.0075 | 0.00040844 | 0.00032479
-0.0065 | 0.00036784 | 0.0002803
-0.0055 | 0.00032053 | 0.00023581
-0.0045 | 0.00026805 | 0.0001916
-0.0035 | 0.00021182 | 0.00014788
-0.0025 | 0.00015302 | 0.00010476
-0.0015 | 9.2551e-05 | 6.2319e-05
-0.0005 | 3.1038e-05 | 2.0594e-05
0.0005 | -3.1202e-05 | -2.0418e-05
0.0015 | -9.4135e-05 | -6.0743e-05
0.0025 | -0.000158 | -0.00010043
0.0035 | -0.00022331 | -0.00013952
0.0045 | -0.00029083 | -0.00017809
0.0055 | -0.00036151 | -0.0002162
0.0065 | -0.0004365 | -0.00025388
0.0075 | -0.00051691 | -0.00029114
0.0085 | -0.0006037 | -0.00032793
0.0095 | -0.00069728 | -0.0003641
0.0105 | -0.00079702 | -0.00039934
0.0115 | -0.00090054 | -0.0004332
0.0125 | -0.0010027 | -0.00046503
0.0135 | -0.0010941 | -0.00049416
0.0145 | -0.0011594 | -0.00052021
0.0155 | -0.0011749 | -0.00054382
0.0165 | -0.001105 | -0.00056819
0.0175 | -0.00089828 | -0.00060166

## BQF10 - 400mm
n | avg_L.Nn(T/m^n-2) | std_L.Nn(T/m^n-2) | avg_L.Sn(T/m^n-2) | std_L.Sn(T/m^n-2) | avg_L.Bn(T/m^n-2) | std_L.Bn(T/m^n-2) | avg_angulo(rad) | std_angulo(rad) | avg_Nn/NnIma@17.5mm | std_Nn/NnIma@17.5mm | avg_Sn/NnIma@17.5mm | std_Sn/NnIma@17.5mm
1 | -2.011e-05 | 1.6677e-07 | 5.5387e-06 | 1.464e-07 | 2.0859e-05 | 1.5134e-07 | -0.26902 | 0.029368 | -2.011e-05 | 0 | 5.5387e-06 | 0
2 | -0.20353 | 6.3108e-06 | 3.3342e-06 | 1.0071e-05 | 0.20353 | 6.3109e-06 | -8.1854e-06 | 9.2573e-05 | -0.20353 | 0 | 3.3342e-06 | 0
3 | 0.012752 | 0.0003856 | 0.0085266 | 0.00070077 | 0.01534 | 0.00051046 | 0.19296 | 0.051371 | 0.012752 | 0 | 0.0085266 | 0
4 | 0.095311 | 0.018388 | -0.030307 | 0.03877 | 0.10001 | 0.024784 | -0.029504 | 0.20136 | 0.095311 | 0 | -0.030307 | 0
5 | -0.3576 | 1.5701 | -0.92072 | 2.0243 | 0.98773 | 1.0714 | 0.059525 | 0.1786 | -0.3576 | 0 | -0.92072 | 0
6 | 2395.584 | 102.57 | 143.3878 | 113.2609 | 2399.872 | 103.5125 | 0.01113 | 0.028659 | 2395.584 | 0 | 143.3878 | 0
7 | -14168.18 | 3992.489 | -5663.753 | 8132.731 | 15258.29 | 4357.711 | 0.017139 | 0.1288 | -14168.18 | 0 | -5663.753 | 0
8 | 592375.2 | 248948.7 | -523558.7 | 670294.5 | 790583.3 | 438011.7 | -0.026154 | 0.1164 | 592375.2 | 0 | -523558.7 | 0
9 | 25048620 | 24267500 | -8284493 | 26157010 | 26383060 | 14268310 | 0.0030092 | 0.12216 | 25048620 | 0 | -8284493 | 0
10 | -25258030000 | 957678100 | -543758200 | 1482356000 | 25263880000 | 1014573000 | 0.0024228 | 0.020494 | -25258030000 | 0 | -543758200 | 0
11 | -6876212000 | 83043050000 | -24520640000 | 79290830000 | 25466530000 | 42766140000 | 0.021208 | 0.079554 | -6876212000 | 0 | -24520640000 | 0
12 | -1113987000000 | 4004006000000 | -6850068000000 | 4857277000000 | 6940057000000 | 3187987000000 | 0.010411 | 0.075257 | -1113987000000 | 0 | -6850068000000 | 0
13 | 122431100000000 | 231470400000000 | 271318500000000 | 326988500000000 | 297662700000000 | 169532100000000 | 0.029658 | 0.066284 | 122431100000000 | 0 | 271318500000000 | 0
14 | 50874300000000000 | 18805210000000000 | 11172770000000000 | 16244470000000000 | 52086710000000000 | 10548850000000000 | -0.0086915 | 0.053014 | 50874300000000000 | 0 | 11172770000000000 | 0
15 | 6.0476e+17 | 5.6418e+17 | 7.9694e+17 | 8.5256e+17 | 1.0004e+18 | 5.6198e+17 | 0.030877 | 0.058127 | 6.0476e+17 | 0 | 7.9694e+17 | 0
BQF-009 I = 110A
Gradiente [T] | Erro Gradiente [T] | Desl. Normal [µm] | Erro Desl. Normal [µm] | Desl. Skew [µm] | Erro Desl. Skew [µm] | Ângulo [rad] | Erro Ângulo [rad]
-0.20353 | 6.3108e-06 | 98.8064 | -0.81937 | -27.2133 | -0.7193 | -8.1854e-06 | 9.2573e-05
-0.0035867 |  | -25.0013 |  | -18.1679 |  | -110.7975
PosX[m] | Residual Normal | Residual Skew
-0.0175 | 0.00066993 | 0.00086589
-0.0165 | 0.00054304 | 0.00075452
-0.0155 | 0.00048087 | 0.00067692
-0.0145 | 0.00045879 | 0.00061816
-0.0135 | 0.0004579 | 0.00056941
-0.0125 | 0.00046457 | 0.00052558
-0.0115 | 0.00046979 | 0.00048386
-0.0105 | 0.00046817 | 0.00044278
-0.0095 | 0.00045707 | 0.00040164
-0.0085 | 0.00043578 | 0.00036014
-0.0075 | 0.00040482 | 0.00031823
-0.0065 | 0.0003654 | 0.00027596
-0.0055 | 0.00031906 | 0.00023345
-0.0045 | 0.00026735 | 0.00019081
-0.0035 | 0.00021167 | 0.00014814
-0.0025 | 0.00015321 | 0.00010556
-0.0015 | 9.2862e-05 | 6.3157e-05
-0.0005 | 3.1209e-05 | 2.0984e-05
0.0005 | -3.1445e-05 | -2.0909e-05
0.0015 | -9.5088e-05 | -6.2494e-05
0.0025 | -0.00015999 | -0.00010376
0.0035 | -0.00022668 | -0.0001447
0.0045 | -0.00029597 | -0.00018531
0.0055 | -0.00036889 | -0.00022558
0.0065 | -0.00044664 | -0.00026548
0.0075 | -0.00053054 | -0.00030493
0.0085 | -0.00062181 | -0.00034377
0.0095 | -0.00072135 | -0.00038175
0.0105 | -0.00082941 | -0.00041849
0.0115 | -0.00094515 | -0.00045345
0.0125 | -0.0010662 | -0.00048596
0.0135 | -0.001188 | -0.00051538
0.0145 | -0.0013041 | -0.0005414
0.0155 | -0.0014058 | -0.00056478
0.0165 | -0.0014839 | -0.00058873
0.0175 | -0.0015315 | -0.0006213

## BQF10 - 320mm
n | avg_L.Nn(T/m^n-2) | std_L.Nn(T/m^n-2) | avg_L.Sn(T/m^n-2) | std_L.Sn(T/m^n-2) | avg_L.Bn(T/m^n-2) | std_L.Bn(T/m^n-2) | avg_angulo(rad) | std_angulo(rad) | avg_Nn/NnIma@17.5mm | std_Nn/NnIma@17.5mm | avg_Sn/NnIma@17.5mm | std_Sn/NnIma@17.5mm
1 | -1.7129e-05 | 1.8123e-07 | 4.4762e-06 | 2.2777e-07 | 1.7704e-05 | 1.7534e-07 | -0.25567 | 0.049111 | -1.7129e-05 | 0 | 4.4762e-06 | 0
2 | -0.20356 | 9.6419e-06 | -1.2832e-06 | 1.0084e-05 | 0.20356 | 9.6418e-06 | 3.1539e-06 | 9.2679e-05 | -0.20356 | 0 | -1.2832e-06 | 0
3 | 0.012906 | 0.00033483 | 0.0084375 | 0.00047036 | 0.015419 | 0.0004414 | 0.19162 | 0.029977 | 0.012906 | 0 | 0.0084375 | 0
4 | 0.072887 | 0.030607 | -0.025259 | 0.038438 | 0.07714 | 0.029171 | -0.044124 | 0.20763 | 0.072887 | 0 | -0.025259 | 0
5 | -0.51898 | 1.4145 | 0.095883 | 1.8665 | 0.52777 | 1.014 | -0.0075599 | 0.21458 | -0.51898 | 0 | 0.095883 | 0
6 | 2432.303 | 82.0526 | 159.1514 | 178.8859 | 2437.504 | 93.6692 | 0.007624 | 0.042797 | 2432.303 | 0 | 159.1514 | 0
7 | -10287.63 | 5266.63 | -2161.951 | 6058.328 | 10512.35 | 3351.933 | -0.058475 | 0.11288 | -10287.63 | 0 | -2161.951 | 0
8 | 391973.6 | 321206.2 | -418663.3 | 540428.1 | 573517.4 | 340730.1 | -0.0696 | 0.093803 | 391973.6 | 0 | -418663.3 | 0
9 | 30078460 | 22750720 | 20127150 | 25351460 | 36191380 | 18201840 | 0.022538 | 0.099302 | 30078460 | 0 | 20127150 | 0
10 | -26307620000 | 925809800 | -1063579000 | 2161520000 | 26329110000 | 1008215000 | 0.00378 | 0.029019 | -26307620000 | 0 | -1063579000 | 0
11 | -77071560000 | 98902030000 | 64593160000 | 61575170000 | 100559900000 | 44154560000 | -0.017608 | 0.057639 | -77071560000 | 0 | 64593160000 | 0
12 | 3030845000000 | 4880517000000 | -4300358000000 | 6293910000000 | 5261093000000 | 3120896000000 | -0.048227 | 0.066789 | 3030845000000 | 0 | -4300358000000 | 0
13 | 120779400000000 | 346658900000000 | 185022500000000 | 233582900000000 | 220954700000000 | 167821200000000 | 0.015219 | 0.052317 | 120779400000000 | 0 | 185022500000000 | 0
14 | 27474560000000000 | 16509430000000000 | 3368702000000000 | 19159550000000000 | 27680310000000000 | 12999060000000000 | 0.022762 | 0.063832 | 27474560000000000 | 0 | 3368702000000000 | 0
15 | 8.1994e+17 | 1.1702e+18 | 1.497e+18 | 1.0331e+18 | 1.7068e+18 | 9.0704e+17 | 0.022124 | 0.053306 | 8.1994e+17 | 0 | 1.497e+18 | 0
BQF-009 I = 110A
Gradiente [T] | Erro Gradiente [T] | Desl. Normal [µm] | Erro Desl. Normal [µm] | Desl. Skew [µm] | Erro Desl. Skew [µm] | Ângulo [rad] | Erro Ângulo [rad]
-0.20356 | 9.6419e-06 | 84.1449 | -0.89027 | -21.9894 | -1.1189 | 3.1539e-06 | 9.2679e-05
0.012478 |  | -46.7817 |  | -46.2405 |  | 647.0945
PosX[m] | Residual Normal | Residual Skew
-0.0175 | 0.00081475 | 0.001071
-0.0165 | 0.00064023 | 0.00087746
-0.0155 | 0.00054987 | 0.00074989
-0.0145 | 0.0005103 | 0.00066069
-0.0135 | 0.00049787 | 0.00059337
-0.0125 | 0.00049643 | 0.00053826
-0.0115 | 0.00049561 | 0.00048972
-0.0105 | 0.00048929 | 0.0004446
-0.0095 | 0.00047442 | 0.00040114
-0.0085 | 0.00045 | 0.00035839
-0.0075 | 0.0004164 | 0.00031591
-0.0065 | 0.00037469 | 0.0002735
-0.0055 | 0.00032634 | 0.00023111
-0.0045 | 0.00027284 | 0.00018876
-0.0035 | 0.00021559 | 0.00014649
-0.0025 | 0.00015575 | 0.00010437
-0.0015 | 9.4226e-05 | 6.2451e-05
-0.0005 | 3.161e-05 | 2.0756e-05
0.0005 | -3.179e-05 | -2.0694e-05
0.0015 | -9.5958e-05 | -6.19e-05
0.0025 | -0.00016116 | -0.00010288
0.0035 | -0.00022795 | -0.00014368
0.0045 | -0.00029713 | -0.00018434
0.0055 | -0.00036976 | -0.00022491
0.0065 | -0.00044708 | -0.00026546
0.0075 | -0.00053041 | -0.00030604
0.0085 | -0.000621 | -0.00034671
0.0095 | -0.0007197 | -0.00038752
0.0105 | -0.00082666 | -0.00042856
0.0115 | -0.00094077 | -0.00047001
0.0125 | -0.0010591 | -0.00051228
0.0135 | -0.0011762 | -0.00055637
0.0145 | -0.0012835 | -0.00060448
0.0155 | -0.0013693 | -0.00066121
0.0165 | -0.0014186 | -0.00073567
0.0175 | -0.0014153 | -0.00084506

## BQF10 - 250mm
n | avg_L.Nn(T/m^n-2) | std_L.Nn(T/m^n-2) | avg_L.Sn(T/m^n-2) | std_L.Sn(T/m^n-2) | avg_L.Bn(T/m^n-2) | std_L.Bn(T/m^n-2) | avg_angulo(rad) | std_angulo(rad) | avg_Nn/NnIma@17.5mm | std_Nn/NnIma@17.5mm | avg_Sn/NnIma@17.5mm | std_Sn/NnIma@17.5mm
1 | -1.2157e-05 | 1.7572e-07 | 2.1764e-06 | 2.2352e-07 | 1.235e-05 | 1.8823e-07 | -0.17512 | 0.066731 | -1.2157e-05 | 0 | 2.1764e-06 | 0
2 | -0.20364 | 6.789e-06 | 2.1087e-05 | 1.3082e-05 | 0.20364 | 6.7892e-06 | -5.177e-05 | 0.00012019 | -0.20364 | 0 | 2.1087e-05 | 0
3 | 0.014205 | 0.00033435 | 0.0084336 | 0.00063875 | 0.01652 | 0.00046177 | 0.17596 | 0.042248 | 0.014205 | 0 | 0.0084336 | 0
4 | 0.093921 | 0.024393 | -0.033949 | 0.035669 | 0.099868 | 0.022479 | 0.020598 | 0.20626 | 0.093921 | 0 | -0.033949 | 0
5 | 2.2175 | 1.3875 | -0.36227 | 2.0945 | 2.2469 | 1.4005 | -0.017877 | 0.18419 | 2.2175 | 0 | -0.36227 | 0
6 | 2192.413 | 83.7913 | 2.8734 | 128.899 | 2192.415 | 72.7203 | 0.0019439 | 0.039797 | 2192.413 | 0 | 2.8734 | 0
7 | -17276.61 | 5802.014 | -9020.709 | 9046.605 | 19489.85 | 5823.12 | 0.041174 | 0.11828 | -17276.61 | 0 | -9020.709 | 0
8 | 672751.2 | 321235.3 | -391076.8 | 431110 | 778161.4 | 271629 | -0.0055137 | 0.11879 | 672751.2 | 0 | -391076.8 | 0
9 | 21979880 | 18112750 | -11549630 | 24366630 | 24829600 | 17850330 | -0.050836 | 0.095476 | 21979880 | 0 | -11549630 | 0
10 | -28542940000 | 1009568000 | -3160984000 | 1622277000 | 28717440000 | 1043902000 | 0.010592 | 0.020391 | -28542940000 | 0 | -3160984000 | 0
11 | 118066200000 | 65487800000 | -190939000000 | 90799930000 | 224493500000 | 59821520000 | 0.022333 | 0.082441 | 118066200000 | 0 | -190939000000 | 0
12 | 3733286000000 | 5649123000000 | 3678069000000 | 4835914000000 | 5240765000000 | 3373147000000 | 0.041024 | 0.076158 | 3733286000000 | 0 | 3678069000000 | 0
13 | 448035000000000 | 276605800000000 | -154108000000000 | 364611700000000 | 473798100000000 | 207894100000000 | -0.041146 | 0.058613 | 448035000000000 | 0 | -154108000000000 | 0
14 | 3788039000000000 | 18001750000000000 | 6356588000000000 | 14253130000000000 | 7399692000000000 | 9213842000000000 | 0.004743 | 0.067727 | 3788039000000000 | 0 | 6356588000000000 | 0
15 | 9.9363e+17 | 8.3046e+17 | -8.8179e+17 | 1.1196e+18 | 1.3285e+18 | 6.0838e+17 | 0.0085426 | 0.053928 | 9.9363e+17 | 0 | -8.8179e+17 | 0
BQF-009 I = 110A
Gradiente [T] | Erro Gradiente [T] | Desl. Normal [µm] | Erro Desl. Normal [µm] | Desl. Skew [µm] | Erro Desl. Skew [µm] | Ângulo [rad] | Erro Ângulo [rad]
-0.20364 | 6.789e-06 | 59.6967 | -0.86289 | -10.6877 | -1.0976 | -5.177e-05 | 0.00012019
0.049794 |  | -106.8946 |  | -200.8834 |  | 66.6707
PosX[m] | Residual Normal | Residual Skew
-0.0175 | 0.0013799 | 0.0005385
-0.0165 | 0.0010165 | 0.00059817
-0.0155 | 0.00081154 | 0.00060989
-0.0145 | 0.00070165 | 0.00059504
-0.0135 | 0.00064493 | 0.00056595
-0.0125 | 0.00061431 | 0.00052948
-0.0115 | 0.00059304 | 0.00048932
-0.0105 | 0.00057135 | 0.0004474
-0.0095 | 0.00054417 | 0.00040468
-0.0085 | 0.0005094 | 0.00036163
-0.0075 | 0.00046676 | 0.00031848
-0.0065 | 0.00041699 | 0.00027535
-0.0055 | 0.00036129 | 0.00023234
-0.0045 | 0.00030099 | 0.00018951
-0.0035 | 0.00023731 | 0.0001469
-0.0025 | 0.00017125 | 0.00010455
-0.0015 | 0.00010358 | 6.2491e-05
-0.0005 | 3.4764e-05 | 2.0749e-05
0.0005 | -3.4996e-05 | -2.0665e-05
0.0015 | -0.00010576 | -6.174e-05
0.0025 | -0.00017786 | -0.00010246
0.0035 | -0.00025184 | -0.00014281
0.0045 | -0.00032851 | -0.00018273
0.0055 | -0.00040885 | -0.00022215
0.0065 | -0.00049401 | -0.00026093
0.0075 | -0.00058516 | -0.00029884
0.0085 | -0.00068337 | -0.00033547
0.0095 | -0.0007893 | -0.00037019
0.0105 | -0.00090288 | -0.00040195
0.0115 | -0.0010228 | -0.00042913
0.0125 | -0.0011462 | -0.00044918
0.0135 | -0.0012677 | -0.00045817
0.0145 | -0.0013793 | -0.00045006
0.0155 | -0.0014702 | -0.00041564
0.0165 | -0.0015269 | -0.00034088
0.0175 | -0.0015352 | -0.00020445

## BQF10 - Suporte
n | avg_L.Nn(T/m^n-2) | std_L.Nn(T/m^n-2) | avg_L.Sn(T/m^n-2) | std_L.Sn(T/m^n-2) | avg_L.Bn(T/m^n-2) | std_L.Bn(T/m^n-2) | avg_angulo(rad) | std_angulo(rad) | avg_Nn/NnIma@17.5mm | std_Nn/NnIma@17.5mm | avg_Sn/NnIma@17.5mm | std_Sn/NnIma@17.5mm
1 | -2.5139e-05 | 1.5814e-07 | 6.5452e-06 | 1.6856e-07 | 2.5977e-05 | 1.6459e-07 | -0.25461 | 0.023538 | -2.5139e-05 | 0 | 6.5452e-06 | 0
2 | -0.20354 | 8.4268e-06 | 7.0213e-06 | 1.5154e-05 | 0.20354 | 8.4273e-06 | -1.7255e-05 | 0.00013928 | -0.20354 | 0 | 7.0213e-06 | 0
3 | 0.012187 | 0.0005021 | 0.0083819 | 0.00078066 | 0.014791 | 0.00070496 | 0.19592 | 0.051241 | 0.012187 | 0 | 0.0083819 | 0
4 | 0.11132 | 0.04151 | -0.044272 | 0.032823 | 0.1198 | 0.022701 | -0.071156 | 0.15619 | 0.11132 | 0 | -0.044272 | 0
5 | 0.68121 | 2.1959 | -0.27025 | 1.7994 | 0.73286 | 1.1802 | -0.07226 | 0.13864 | 0.68121 | 0 | -0.27025 | 0
6 | 2324.968 | 79.6739 | 152.2335 | 150.1276 | 2329.946 | 76.7357 | 0.009785 | 0.04069 | 2324.968 | 0 | 152.2335 | 0
7 | -16559.45 | 5499.867 | 13258.52 | 6375.017 | 21213.29 | 4821.962 | -0.068211 | 0.11584 | -16559.45 | 0 | 13258.52 | 0
8 | 274100.4 | 393581.7 | -248188.7 | 506930.3 | 369768.4 | 282216.5 | -0.026401 | 0.11537 | 274100.4 | 0 | -248188.7 | 0
9 | 10500920 | 24021170 | 16511840 | 20103930 | 19568090 | 15255360 | -0.0020675 | 0.080443 | 10500920 | 0 | 16511840 | 0
10 | -28955190000 | 1063955000 | -1822050000 | 1101359000 | 29012460000 | 1085442000 | 0.005505 | 0.013969 | -28955190000 | 0 | -1822050000 | 0
11 | 30529510000 | 83538510000 | 97947460000 | 82044240000 | 102595100000 | 64918020000 | 0.0015655 | 0.058558 | 30529510000 | 0 | 97947460000 | 0
12 | 5663876000000 | 5407902000000 | 3522319000000 | 5642377000000 | 6669799000000 | 3287687000000 | 0.0099281 | 0.081478 | 5663876000000 | 0 | 3522319000000 | 0
13 | 344656700000000 | 285860500000000 | 533127200000000 | 337249200000000 | 634832900000000 | 195633100000000 | 0.00089559 | 0.066712 | 344656700000000 | 0 | 533127200000000 | 0
14 | -25330800000000000 | 16552200000000000 | 20081790000000000 | 19037010000000000 | 32325340000000000 | 11798440000000000 | 0.022549 | 0.05997 | -25330800000000000 | 0 | 20081790000000000 | 0
15 | -90047230000000000 | 1.1791e+18 | 3.9498e+17 | 8.2621e+17 | 4.0511e+17 | 6.7575e+17 | -0.013733 | 0.047679 | -90047230000000000 | 0 | 3.9498e+17 | 0
BQF-009 I = 110A
Gradiente [T] | Erro Gradiente [T] | Desl. Normal [µm] | Erro Desl. Normal [µm] | Desl. Skew [µm] | Erro Desl. Skew [µm] | Ângulo [rad] | Erro Ângulo [rad]
-0.20354 | 8.4268e-06 | 123.5093 | -0.77696 | -32.1574 | -0.82818 | -1.7255e-05 | 0.00013928
0.049794
PosX[m] | Residual Normal | Residual Skew
-0.0175 | 0.0010563 | 0.001069
-0.0165 | 0.00074097 | 0.00091301
-0.0155 | 0.00057251 | 0.0007952
-0.0145 | 0.00049186 | 0.0007033
-0.0135 | 0.0004596 | 0.00062871
-0.0125 | 0.00045018 | 0.00056557
-0.0115 | 0.0004478 | 0.00050987
-0.0105 | 0.00044328 | 0.00045894
-0.0095 | 0.00043191 | 0.00041102
-0.0085 | 0.00041182 | 0.000365
-0.0075 | 0.00038291 | 0.00032016
-0.0065 | 0.00034606 | 0.00027609
-0.0055 | 0.00030256 | 0.00023255
-0.0045 | 0.00025386 | 0.00018943
-0.0035 | 0.00020126 | 0.00014667
-0.0025 | 0.00014587 | 0.00010427
-0.0015 | 8.8538e-05 | 6.2253e-05
-0.0005 | 2.9802e-05 | 2.0645e-05
0.0005 | -3.0076e-05 | -2.0536e-05
0.0015 | -9.1115e-05 | -6.1282e-05
0.0025 | -0.0001536 | -0.00010161
0.0035 | -0.00021808 | -0.00014156
0.0045 | -0.00028535 | -0.00018121
0.0055 | -0.0003564 | -0.00022068
0.0065 | -0.00043235 | -0.00026015
0.0075 | -0.00051438 | -0.00029984
0.0085 | -0.00060344 | -0.00034006
0.0095 | -0.0007 | -0.00038128
0.0105 | -0.0008036 | -0.00042416
0.0115 | -0.00091214 | -0.00046984
0.0125 | -0.0010211 | -0.00052024
0.0135 | -0.0011222 | -0.00057879
0.0145 | -0.0012022 | -0.00065157
0.0155 | -0.0012401 | -0.00074921
0.0165 | -0.0012052 | -0.00088999
0.0175 | -0.0010531 | -0.0011046

## BQF10 - 180
n | avg_L.Nn(T/m^n-2) | std_L.Nn(T/m^n-2) | avg_L.Sn(T/m^n-2) | std_L.Sn(T/m^n-2) | avg_L.Bn(T/m^n-2) | std_L.Bn(T/m^n-2) | avg_angulo(rad) | std_angulo(rad) | avg_Nn/NnIma@17.5mm | std_Nn/NnIma@17.5mm | avg_Sn/NnIma@17.5mm | std_Sn/NnIma@17.5mm
1 | -8.5399e-05 | 1.6145e-07 | 2.139e-07 | 2.8062e-07 | 8.5399e-05 | 1.6012e-07 | -0.0025286 | 0.012356 | -8.5399e-05 | 0 | 2.139e-07 | 0
2 | -0.20342 | 5.7398e-06 | -0.00053927 | 1.5439e-05 | 0.20342 | 5.7403e-06 | 0.0013255 | 0.00014199 | -0.20342 | 0 | -0.00053927 | 0
3 | 0.015241 | 0.00036958 | 0.009931 | 0.0010947 | 0.018191 | 0.00058818 | 0.18679 | 0.066796 | 0.015241 | 0 | 0.009931 | 0
4 | 0.054864 | 0.023825 | 0.099356 | 0.06562 | 0.1135 | 0.037653 | -0.015315 | 0.29209 | 0.054864 | 0 | 0.099356 | 0
5 | -0.99643 | 1.2075 | -0.54137 | 2.9233 | 1.134 | 1.5341 | 0.051509 | 0.2142 | -0.99643 | 0 | -0.54137 | 0
6 | 2313.076 | 95.655 | 189.9579 | 157.0055 | 2320.863 | 106.1539 | 0.010082 | 0.039331 | 2313.076 | 0 | 189.9579 | 0
7 | -10278.94 | 5553.5 | 2233.381 | 11446.58 | 10518.78 | 6679.509 | -0.028669 | 0.1596 | -10278.94 | 0 | 2233.381 | 0
8 | 485275 | 306417.1 | -93276.43 | 639769.5 | 494158.2 | 315803.1 | -0.013545 | 0.14373 | 485275 | 0 | -93276.43 | 0
9 | -7505705 | 19441440 | -25603710 | 26698570 | 26681190 | 15712250 | 0.013168 | 0.11087 | -7505705 | 0 | -25603710 | 0
10 | -27652160000 | 1398847000 | -1205262000 | 2248380000 | 27678410000 | 1329531000 | 0.00055865 | 0.03122 | -27652160000 | 0 | -1205262000 | 0
11 | -65867090000 | 73739160000 | 38122340000 | 136435200000 | 76103780000 | 85109420000 | -0.037161 | 0.078764 | -65867090000 | 0 | 38122340000 | 0
12 | -1782705000000 | 5191206000000 | -328632300000 | 6909094000000 | 1812743000000 | 3327043000000 | -0.029527 | 0.079115 | -1782705000000 | 0 | -328632300000 | 0
13 | -229562200000000 | 258244300000000 | -54127390000000 | 296362000000000 | 235857100000000 | 204048300000000 | -0.025731 | 0.064361 | -229562200000000 | 0 | -54127390000000 | 0
14 | 6127302000000000 | 14804710000000000 | -4253763000000000 | 22642170000000000 | 7459110000000000 | 12554310000000000 | -0.0089628 | 0.075701 | 6127302000000000 | 0 | -4253763000000000 | 0
15 | -3.9559e+17 | 1.2008e+18 | 81333930000000000 | 1.2863e+18 | 4.0387e+17 | 7.3088e+17 | -0.0037931 | 0.075679 | -3.9559e+17 | 0 | 81333930000000000 | 0
BQF-009 I = 110A
Gradiente [T] | Erro Gradiente [T] | Desl. Normal [µm] | Erro Desl. Normal [µm] | Desl. Skew [µm] | Erro Desl. Skew [µm] | Ângulo [rad] | Erro Ângulo [rad]
-0.20342 | 5.7398e-06 | 419.8069 | -0.79368 | -1.0515 | -1.3795 | 0.0013255 | 0.00014199
PosX[m] | Residual Normal | Residual Skew
-0.0175 | 0.0010292 | 0.00066664
-0.0165 | 0.00085312 | 0.00062874
-0.0155 | 0.00075329 | 0.0005973
-0.0145 | 0.00070084 | 0.00056841
-0.0135 | 0.00067422 | 0.00053979
-0.0125 | 0.00065824 | 0.00051018
-0.0115 | 0.00064293 | 0.00047892
-0.0105 | 0.00062233 | 0.00044576
-0.0095 | 0.00059345 | 0.00041064
-0.0085 | 0.00055534 | 0.00037363
-0.0075 | 0.00050836 | 0.00033484
-0.0065 | 0.00045359 | 0.00029442
-0.0055 | 0.00039248 | 0.00025249
-0.0045 | 0.00032648 | 0.00020919
-0.0035 | 0.00025698 | 0.00016464
-0.0025 | 0.00018509 | 0.00011892
-0.0015 | 0.0001117 | 7.2117e-05
-0.0005 | 3.7392e-05 | 2.4287e-05
0.0005 | -3.7528e-05 | -2.4532e-05
0.0015 | -0.00011303 | -7.4324e-05
0.0025 | -0.00018935 | -0.0001251
0.0035 | -0.000267 | -0.00017688
0.0045 | -0.00034673 | -0.00022973
0.0055 | -0.00042951 | -0.00028371
0.0065 | -0.00051647 | -0.00033891
0.0075 | -0.00060877 | -0.00039541
0.0085 | -0.00070739 | -0.00045328
0.0095 | -0.00081276 | -0.00051251
0.0105 | -0.00092427 | -0.00057305
0.0115 | -0.0010395 | -0.00063467
0.0125 | -0.0011531 | -0.00069693
0.0135 | -0.0012555 | -0.00075905
0.0145 | -0.0013306 | -0.00081973
0.0155 | -0.0013535 | -0.00087696
0.0165 | -0.0012866 | -0.00092765
0.0175 | -0.0010754 | -0.00096718

## BQF10 - 230
n | avg_L.Nn(T/m^n-2) | std_L.Nn(T/m^n-2) | avg_L.Sn(T/m^n-2) | std_L.Sn(T/m^n-2) | avg_L.Bn(T/m^n-2) | std_L.Bn(T/m^n-2) | avg_angulo(rad) | std_angulo(rad) | avg_Nn/NnIma@17.5mm | std_Nn/NnIma@17.5mm | avg_Sn/NnIma@17.5mm | std_Sn/NnIma@17.5mm
1 | -6.173e-05 | 1.2902e-07 | 3.4909e-06 | 3.6038e-07 | 6.1828e-05 | 1.1856e-07 | -0.056564 | 0.022021 | -6.173e-05 | 0 | 3.4909e-06 | 0
2 | -0.20352 | 6.3085e-06 | -0.00028633 | 2.0894e-05 | 0.20352 | 6.2959e-06 | 0.00070345 | 0.0001921 | -0.20352 | 0 | -0.00028633 | 0
3 | 0.012684 | 0.00042088 | 0.0097468 | 0.0011854 | 0.015997 | 0.00062582 | 0.20858 | 0.085477 | 0.012684 | 0 | 0.0097468 | 0
4 | 0.091126 | 0.017379 | 0.092159 | 0.066746 | 0.1296 | 0.026521 | 0.061921 | 0.29009 | 0.091126 | 0 | 0.092159 | 0
5 | -1.138 | 1.2625 | 3.1081 | 3.8476 | 3.3099 | 1.7934 | -0.0089921 | 0.26549 | -1.138 | 0 | 3.1081 | 0
6 | 2303.652 | 71.0167 | 297.4368 | 191.9638 | 2322.775 | 73.2813 | 0.020505 | 0.049698 | 2303.652 | 0 | 297.4368 | 0
7 | -15849.38 | 5743.133 | 3130.015 | 13146.23 | 16155.49 | 6565.744 | -0.033964 | 0.16162 | -15849.38 | 0 | 3130.015 | 0
8 | 780068.9 | 263884 | 251203.4 | 741946.3 | 819518.6 | 337372.2 | 0.026038 | 0.14399 | 780068.9 | 0 | 251203.4 | 0
9 | -6441616 | 18080480 | 31727140 | 37194130 | 32374460 | 15834650 | 0.046063 | 0.12377 | -6441616 | 0 | 31727140 | 0
10 | -29115170000 | 1395653000 | 2133134000 | 2452433000 | 29193210000 | 1574846000 | -0.0076349 | 0.028059 | -29115170000 | 0 | 2133134000 | 0
11 | -36870500000 | 69408560000 | 123439700000 | 148274600000 | 128828500000 | 75667660000 | 0.0086154 | 0.10875 | -36870500000 | 0 | 123439700000 | 0
12 | 4392793000000 | 3643934000000 | 4469755000000 | 7262019000000 | 6267005000000 | 3844716000000 | 0.015505 | 0.089703 | 4392793000000 | 0 | 4469755000000 | 0
13 | -144722700000000 | 259679800000000 | 161514400000000 | 359482900000000 | 216867600000000 | 190326800000000 | -0.0021935 | 0.077541 | -144722700000000 | 0 | 161514400000000 | 0
14 | 7409061000000000 | 17527540000000000 | 32902820000000000 | 29508980000000000 | 33726690000000000 | 12989300000000000 | 0.011567 | 0.073759 | 7409061000000000 | 0 | 32902820000000000 | 0
15 | -1.4398e+18 | 1.068e+18 | 1.729e+18 | 1.4995e+18 | 2.25e+18 | 9.7262e+17 | -0.0059724 | 0.061633 | -1.4398e+18 | 0 | 1.729e+18 | 0
BQF-009 I = 110A
Gradiente [T] | Erro Gradiente [T] | Desl. Normal [µm] | Erro Desl. Normal [µm] | Desl. Skew [µm] | Erro Desl. Skew [µm] | Ângulo [rad] | Erro Ângulo [rad]
-0.20352 | 6.3085e-06 | 303.3046 | -0.63393 | -17.1524 | -1.7707 | 0.00070345 | 0.0001921
PosX[m] | Residual Normal | Residual Skew
-0.0175 | 0.00061483 | 0.00068103
-0.0165 | 0.00051656 | 0.00064838
-0.0155 | 0.00046774 | 0.00061908
-0.0145 | 0.00045166 | 0.00058964
-0.0135 | 0.00045337 | 0.00055868
-0.0125 | 0.0004612 | 0.00052579
-0.0115 | 0.00046696 | 0.00049097
-0.0105 | 0.00046564 | 0.00045438
-0.0095 | 0.00045477 | 0.00041621
-0.0085 | 0.00043367 | 0.00037663
-0.0075 | 0.0004029 | 0.00033581
-0.0065 | 0.00036369 | 0.00029388
-0.0055 | 0.00031756 | 0.00025096
-0.0045 | 0.00026609 | 0.00020715
-0.0035 | 0.00021067 | 0.00016251
-0.0025 | 0.00015247 | 0.00011708
-0.0015 | 9.2402e-05 | 7.0861e-05
-0.0005 | 3.1049e-05 | 2.3834e-05
0.0005 | -3.1274e-05 | -2.406e-05
0.0015 | -9.4531e-05 | -7.2914e-05
0.0025 | -0.00015896 | -0.00012285
0.0035 | -0.00022504 | -0.00017405
0.0045 | -0.00029352 | -0.00022671
0.0055 | -0.00036534 | -0.00028112
0.0065 | -0.0004416 | -0.00033762
0.0075 | -0.00052342 | -0.00039668
0.0085 | -0.00061173 | -0.00045896
0.0095 | -0.00070692 | -0.00052539
0.0105 | -0.00080837 | -0.00059746
0.0115 | -0.00091366 | -0.00067749
0.0125 | -0.0010176 | -0.00076936
0.0135 | -0.0011106 | -0.00087956
0.0145 | -0.0011768 | -0.0010191
0.0155 | -0.0011912 | -0.0012068
0.0165 | -0.0011153 | -0.0014739
0.0175 | -0.00089203 | -0.0018729

## BQF10 - 280
n | avg_L.Nn(T/m^n-2) | std_L.Nn(T/m^n-2) | avg_L.Sn(T/m^n-2) | std_L.Sn(T/m^n-2) | avg_L.Bn(T/m^n-2) | std_L.Bn(T/m^n-2) | avg_angulo(rad) | std_angulo(rad) | avg_Nn/NnIma@17.5mm | std_Nn/NnIma@17.5mm | avg_Sn/NnIma@17.5mm | std_Sn/NnIma@17.5mm
1 | -4.9163e-05 | 6.3819e-08 | 4.6363e-06 | 1.3095e-07 | 4.9381e-05 | 6.3702e-08 | -0.094024 | 0.0099249 | -4.9163e-05 | 0 | 4.6363e-06 | 0
2 | -0.20368 | 4.4753e-06 | -0.00016622 | 8.1127e-06 | 0.20368 | 4.4764e-06 | 0.00040806 | 7.4514e-05 | -0.20368 | 0 | -0.00016622 | 0
3 | 0.011977 | 0.00039597 | 0.0089334 | 0.00050489 | 0.014942 | 0.00047918 | 0.21244 | 0.035109 | 0.011977 | 0 | 0.0089334 | 0
4 | 0.052981 | 0.025485 | 0.00057679 | 0.017649 | 0.052984 | 0.012423 | 0.12325 | 0.1499 | 0.052981 | 0 | 0.00057679 | 0
5 | -1.7025 | 1.7904 | 1.8892 | 1.5517 | 2.5432 | 0.92947 | -0.04143 | 0.18885 | -1.7025 | 0 | 1.8892 | 0
6 | 2306.863 | 56.9912 | 287.4043 | 82.31 | 2324.698 | 58.6865 | 0.020716 | 0.02117 | 2306.863 | 0 | 287.4043 | 0
7 | -11921.24 | 4913.95 | 5623.937 | 5234.922 | 13181.22 | 3267.947 | -0.022989 | 0.12806 | -11921.24 | 0 | 5623.937 | 0
8 | 556291.1 | 334151.1 | 131877.3 | 410363.7 | 571709.2 | 277100.6 | 0.024159 | 0.11735 | 556291.1 | 0 | 131877.3 | 0
9 | 16871600 | 16865410 | -2311545 | 19286060 | 17029220 | 13009910 | 0.01416 | 0.095543 | 16871600 | 0 | -2311545 | 0
10 | -26796420000 | 1410035000 | -980807000 | 1250969000 | 26814370000 | 1412030000 | 0.0047817 | 0.017295 | -26796420000 | 0 | -980807000 | 0
11 | -35264480000 | 59566000000 | 22502260000 | 71794580000 | 41832230000 | 46811660000 | -0.0045439 | 0.079256 | -35264480000 | 0 | 22502260000 | 0
12 | 9508418000000 | 3691925000000 | 8286759000000 | 2980657000000 | 12612710000000 | 2680733000000 | 0.021575 | 0.075337 | 9508418000000 | 0 | 8286759000000 | 0
13 | 375943500000000 | 208055500000000 | 208785400000000 | 260509100000000 | 430028900000000 | 199543000000000 | 0.021817 | 0.061729 | 375943500000000 | 0 | 208785400000000 | 0
14 | 45520650000000000 | 13890130000000000 | -11481510000000000 | 16088780000000000 | 46946290000000000 | 9437140000000000 | 0.0065692 | 0.057443 | 45520650000000000 | 0 | -11481510000000000 | 0
15 | -1.4536e+18 | 8.941e+17 | 6.3295e+17 | 8.0989e+17 | 1.5854e+18 | 5.495e+17 | 0.010793 | 0.060254 | -1.4536e+18 | 0 | 6.3295e+17 | 0
BQF-009 I = 110A
Gradiente [T] | Erro Gradiente [T] | Desl. Normal [µm] | Erro Desl. Normal [µm] | Desl. Skew [µm] | Erro Desl. Skew [µm] | Ângulo [rad] | Erro Ângulo [rad]
-0.20368 | 4.4753e-06 | 241.3779 | -0.31334 | -22.7631 | -0.64292 | 0.00040806 | 7.4514e-05
PosX[m] | Residual Normal | Residual Skew
-0.0175 | 0.00051394 | 0.00079454
-0.0165 | 0.00046716 | 0.00072168
-0.0155 | 0.00044233 | 0.00066754
-0.0145 | 0.00043583 | 0.00062213
-0.0135 | 0.00044015 | 0.00058025
-0.0125 | 0.00044762 | 0.00053938
-0.0115 | 0.00045213 | 0.00049839
-0.0105 | 0.00044965 | 0.00045686
-0.0095 | 0.00043808 | 0.00041471
-0.0085 | 0.00041687 | 0.00037199
-0.0075 | 0.00038655 | 0.00032881
-0.0065 | 0.00034829 | 0.00028528
-0.0055 | 0.00030355 | 0.00024152
-0.0045 | 0.00025384 | 0.00019763
-0.0035 | 0.00020054 | 0.00015368
-0.0025 | 0.00014481 | 0.00010973
-0.0015 | 8.7535e-05 | 6.5809e-05
-0.0005 | 2.9335e-05 | 2.1931e-05
0.0005 | -2.9467e-05 | -2.1932e-05
0.0015 | -8.8821e-05 | -6.5836e-05
0.0025 | -0.00014894 | -0.00010987
0.0035 | -0.00021032 | -0.00015417
0.0045 | -0.00027367 | -0.00019891
0.0055 | -0.00033995 | -0.00024431
0.0065 | -0.0004103 | -0.00029064
0.0075 | -0.00048589 | -0.00033823
0.0085 | -0.00056784 | -0.0003875
0.0095 | -0.00065689 | -0.00043895
0.0105 | -0.00075311 | -0.00049323
0.0115 | -0.00085543 | -0.00055124
0.0125 | -0.00096114 | -0.0006143
0.0135 | -0.0010653 | -0.00068447
0.0145 | -0.0011601 | -0.00076498
0.0155 | -0.0012346 | -0.00086112
0.0165 | -0.0012741 | -0.00098142
0.0175 | -0.0012604 | -0.0011396

## BQF10 - semionica
n | avg_L.Nn(T/m^n-2) | std_L.Nn(T/m^n-2) | avg_L.Sn(T/m^n-2) | std_L.Sn(T/m^n-2) | avg_L.Bn(T/m^n-2) | std_L.Bn(T/m^n-2) | avg_angulo(rad) | std_angulo(rad) | avg_Nn/NnIma@17.5mm | std_Nn/NnIma@17.5mm | avg_Sn/NnIma@17.5mm | std_Sn/NnIma@17.5mm
1 | -2.4729e-05 | 1.3824e-07 | 6.5785e-06 | 1.5023e-07 | 2.5589e-05 | 1.3561e-07 | -0.26004 | 0.022149 | -2.4729e-05 | 0 | 6.5785e-06 | 0
2 | -0.20384 | 6.8386e-06 | 1.5254e-06 | 8.9837e-06 | 0.20384 | 6.8389e-06 | -3.7406e-06 | 8.2448e-05 | -0.20384 | 0 | 1.5254e-06 | 0
3 | 0.012266 | 0.00044295 | 0.0095149 | 0.00041096 | 0.015524 | 0.00040007 | 0.22031 | 0.036665 | 0.012266 | 0 | 0.0095149 | 0
4 | 0.1049 | 0.028318 | -0.058148 | 0.021062 | 0.11993 | 0.021644 | 0.035214 | 0.19302 | 0.1049 | 0 | -0.058148 | 0
5 | 3.438 | 1.6672 | -0.20318 | 1.8789 | 3.444 | 1.2022 | 0.057387 | 0.15843 | 3.438 | 0 | -0.20318 | 0
6 | 2458.492 | 91.3255 | 325.6654 | 100.3102 | 2479.968 | 93.5645 | 0.021768 | 0.02419 | 2458.492 | 0 | 325.6654 | 0
7 | -9827.495 | 4583.696 | -7715.326 | 7986.539 | 12494.24 | 5062.867 | 0.012632 | 0.14375 | -9827.495 | 0 | -7715.326 | 0
8 | 579393.3 | 396040 | -297199.4 | 387566.2 | 651171.4 | 287047.1 | -0.019959 | 0.11453 | 579393.3 | 0 | -297199.4 | 0
9 | 40237020 | 18520880 | 19274370 | 22560190 | 44615230 | 9242822 | -0.051064 | 0.091867 | 40237020 | 0 | 19274370 | 0
10 | -27189510000 | 1083259000 | -311107400 | 1068651000 | 27191290000 | 1073290000 | 0.0017292 | 0.014865 | -27189510000 | 0 | -311107400 | 0
11 | 83300190000 | 66755800000 | -72270010000 | 92796780000 | 110280900000 | 58191630000 | -0.024466 | 0.084692 | 83300190000 | 0 | -72270010000 | 0
12 | 4473596000000 | 4114261000000 | -4160666000000 | 3019901000000 | 6109353000000 | 2597963000000 | 0.0023353 | 0.070922 | 4473596000000 | 0 | -4160666000000 | 0
13 | 103072100000000 | 230329200000000 | -129065000000000 | 288665700000000 | 165171500000000 | 174816500000000 | -0.01257 | 0.063594 | 103072100000000 | 0 | -129065000000000 | 0
14 | 1429297000000000 | 13643440000000000 | 5982355000000000 | 16874000000000000 | 6150729000000000 | 10935200000000000 | -0.010053 | 0.066607 | 1429297000000000 | 0 | 5982355000000000 | 0
15 | 7.8043e+17 | 8.5736e+17 | 2.1679e+17 | 1.1197e+18 | 8.0998e+17 | 7.8253e+17 | -0.0061041 | 0.054212 | 7.8043e+17 | 0 | 2.1679e+17 | 0
BQF-009 I = 110A
Gradiente [T] | Erro Gradiente [T] | Desl. Normal [µm] | Erro Desl. Normal [µm] | Desl. Skew [µm] | Erro Desl. Skew [µm] | Ângulo [rad] | Erro Ângulo [rad]
-0.20384 | 6.8386e-06 | 121.3135 | -0.67819 | -32.273 | -0.73699 | -3.7406e-06 | 8.2448e-05
PosX[m] | Residual Normal | Residual Skew
-0.0175 | 0.0010435 | 0.00075146
-0.0165 | 0.00075635 | 0.00072592
-0.0155 | 0.00059986 | 0.00069558
-0.0145 | 0.00052229 | 0.00066153
-0.0135 | 0.00048861 | 0.00062445
-0.0125 | 0.0004758 | 0.00058481
-0.0115 | 0.00046942 | 0.000543
-0.0105 | 0.00046096 | 0.00049932
-0.0095 | 0.00044601 | 0.00045408
-0.0085 | 0.00042282 | 0.00040758
-0.0075 | 0.00039128 | 0.00036014
-0.0065 | 0.00035225 | 0.00031205
-0.0055 | 0.00030698 | 0.0002636
-0.0045 | 0.00025687 | 0.00021503
-0.0035 | 0.00020319 | 0.00016657
-0.0025 | 0.00014701 | 0.0001184
-0.0015 | 8.9099e-05 | 7.0647e-05
-0.0005 | 2.996e-05 | 2.341e-05
0.0005 | -3.0219e-05 | -2.3268e-05
0.0015 | -9.1537e-05 | -6.938e-05
0.0025 | -0.00015438 | -0.00011496
0.0035 | -0.00021942 | -0.00016005
0.0045 | -0.00028761 | -0.00020476
0.0055 | -0.00036012 | -0.00024918
0.0065 | -0.00043837 | -0.00029342
0.0075 | -0.00052387 | -0.00033759
0.0085 | -0.00061806 | -0.00038179
0.0095 | -0.00072212 | -0.00042605
0.0105 | -0.00083658 | -0.00047034
0.0115 | -0.00096081 | -0.00051442
0.0125 | -0.0010925 | -0.00055779
0.0135 | -0.0012268 | -0.00059952
0.0145 | -0.0013558 | -0.00063805
0.0155 | -0.0014673 | -0.00067095
0.0165 | -0.0015449 | -0.00069466
0.0175 | -0.0015676 | -0.00070426